## NHWLF
Table XXII: Soil Chemical Analysis Results – NHWLF
Metals and PCBs
IMPERIAL OIL LIMITED
Sample Name | Sample Location | Depth Below Grade | Parameters
|  |  | As [mg/kg] | Cd [mg/kg] | Cr [mg/kg] | Co [mg/kg] | Cu [mg/kg] | Pb [mg/kg] | Hg [mg/kg] | Ni [mg/kg] | Zn [mg/kg] | PCBs [mg/kg]
(cm)
C112-1WA | NHWL MW-01 | 0-15 | 3.9 | 0.11 | 2.9 | <1.0 | <5.0 | 10 | <0.050 | 1.7 | <10 | 0.039
C112-1WB |  | 40-50 | 4.8 | <0.10 | 3.3 | 1.2 | <5.0 | 10 | <0.050 | 2.7 | <10 | 0.025
C112-2WA | NHWL MW-02 | 0-15 | 4 | <0.10 | 2.3 | <1.0 | <5.0 | 11 | <0.050 | 1.6 | <10 | <0.01
C112-2WB |  | 40-50 | 5.4 | <0.10 | 1.8 | <1.0 | <5.0 | 16 | <0.050 | 1.4 | <10 | <0.01
C112-3WA | NHWL MW-03 | 0-15 | 1.3 | <0.10 | 3.1 | 1 | <5.0 | 2.5 | <0.050 | 2.3 | <10 | <0.01
C112-3WB |  | 40-50 | 2.7 | <0.10 | 3 | 1.2 | <5.0 | 5.7 | <0.050 | 2 | <10 | 0.12
C112-4WA | NHWL MW-04 | 0-15 | 4.2 | <0.10 | 3 | <1.0 | <5.0 | 11 | <0.050 | 1.7 | <10 | <0.01
C112-4WB |  | 40-50 | 21 | <0.10 | 2.7 | 1.3 | 6.2 | 38 | <0.050 | 2.7 | <10 | <0.01

## NHWLF (2)
Table XXII: Soil Chemical Analysis Results – NHWLF
PHCs (F1 through F3) and TPH
IMPERIAL OIL LIMITED
Sample Name | Sample Location | Depth Below | Parameters
|  | Grade | PHC(F1) | PHC(F2) | PHC(F3) | TPH
|  | [cm] | [mg/kg] | [mg/kg] | [mg/kg] | [mg/kg]
|  |  |  | [mg/kg] | [mg/kg] | [mg/kg]
C112-1WA | NHWL MW-01 | 0-15 | <12 | <10 | 31 | 31
C112-1WB |  | 40-50 | <12 | <10 | 28 | 28
C112-2WA | NHWL MW-02 | 0-15 | <12 | <10 | <10 | <10
C112-2WB |  | 40-50 | <12 | <10 | <10 | <10
C112-3WA | NHWL MW-03 | 0-15 | <12 | <10 | <10 | <10
C112-3WB |  | 40-50 | <12 | <10 | <10 | <10
C112-4WA | NHWL MW-04 | 0-15 | <12 | <10 | <10 | <10
C112-4WB |  | 40-50 | <12 | <10 | <10 | <10
PHC (F1): | Petroleum hydrocarbon C6 to C10, does not include BTEX fractions
PHC (F2): | Petroleum hydrocarbon C>10 to C16
PHC (F3): | Petroleum hydrocarbon C>16 to C34
TPH: | Total Petroleum Hydrocarbons (C6 to C34)