## Soil-Main Landfill
Table X: Soil Chemical Analysis Results - Metals and PCBs
IMPERIAL OIL LIMITED
Sample Name | Sample Location | Depth Below Grade | Parameters
|  |  | As [mg/kg] | Cd [mg/kg] | Cr [mg/kg] | Co [mg/kg] | Cu [mg/kg] | Pb [mg/kg] | Hg [mg/kg] | Ni [mg/kg] | Zn [mg/kg] | PCBs [mg/kg]
(cm)
C112-5WA | Tier II MW-05 | 0-15 | 1.4 | <0.10 | 2.3 | <1.0 | <5.0 | 4.2 | <0.050 | 1.5 | <10 | 0.067
C112-5WB |  | 40-50 | 1.4 | <0.10 | 3.2 | <1.0 | <5.0 | 4.3 | <0.050 | 1.9 | <10 | 0.015
C112-6WA | Tier II MW-06 | 0-15 | 1.2 | <0.10 | 2.1 | <1.0 | <5.0 | 2.6 | <0.050 | 2.1 | <10 | <0.01
C112-6WB |  | 40-50 | 2.4 | <0.10 | 3.1 | 1.3 | <5.0 | 3.7 | <0.050 | 2.4 | <10 | <0.01
C112-7WA | Tier II MW-07 | 0-15 | 1.9 | <0.10 | 1.8 | <1.0 | <5.0 | 3.1 | <0.050 | 1.3 | <10 | <0.01
C112-7WB |  | 40-50 | 1.9 | <0.10 | 2.8 | 1.1 | <5.0 | 3.2 | <0.050 | 1.9 | <10 | <0.01
C112-8WA | Tier II MW-08 | 0-15 | <1.0 | <0.10 | 1.7 | <1.0 | <5.0 | 1.9 | <0.050 | 1.1 | <10 | <0.01
C112-8WB |  | 40-50 | 1.8 | <0.10 | 4.3 | 1.5 | <5.0 | 3.2 | <0.050 | 3.2 | <10 | <0.01
S/P/CD/9229/CAM-1/2011/T/Analysis.xls