## Tier II
Tier II Summary Tables for Soil Analytical Data
Sample # | Location | Depth [cm] | Cu [mg/kg] | Ni [mg/kg] | Co [mg/kg] | Cd [mg/kg] | Pb [mg/kg] | Zn [mg/kg] | Cr [mg/kg] | As [mg/kg] | Hg [mg/kg] | PCBs [mg/kg] | PHC(F1) | PHC(F2) | PHC(F3) | TPH
[13 empty] | C6-C10 | C10-C16 | C16-C34 | C6-C34
Upgradient Samples
C5-12-MW-05-A | MW-05 | 0-15 | 7.6 | 3.3 | 2.2 | <0.5 | 2.8 | 19 | 5.2 | <0.5 | <0.5 | <0.05 | <10 | <10 | 84 | 84
C5-12-MW-05-A-D |  | 40-50 | 7.6 | 2.8 | 2.3 | <0.5 | 2.6 | 17 | 4.8 | <0.5 | <0.5 | <0.05 | <10 | <10 | 70 | 70
C5-12-MW-05-B |  | 0-15 | 5 | 4.5 | 2.6 | <0.5 | 3 | 23 | 11.5 | <0.5 | <0.5 | <0.05 | <10 | <10 | 69 | 69
Downgradient Samples
C5-12-MW-06-A | MW-06 | 0-15 | 6.8 | 3.2 | 3 | <0.5 | 2.8 | 21 | 4.7 | <0.5 | <0.5 | <0.05 | <10 | <10 | 52 | 52
C5-12-MW-06-B |  | 40-50 | 8.4 | 4.7 | 3.4 | <0.5 | 2.7 | 26 | 5.8 | <0.5 | <0.5 | <0.05 | <10 | <10 | 25 | 25
C5-12-MW-07-A | MW-07 | 0-15 | 8.1 | 5.9 | 4 | <0.5 | 4.3 | 25 | 13.1 | <0.5 | <0.5 | <0.05 | <10 | <10 | <10 | <10
C5-12-MW-07-B |  | 40-50 | 7.6 | 3.4 | 3 | <0.5 | 2.7 | 24 | 3.8 | <0.5 | <0.5 | <0.05 | <10 | <10 | <10 | <10
C5-12-MW-08-A | MW-08 | 0-15 | 9.4 | 4.8 | 3.2 | <0.5 | 2.7 | 25 | 6.8 | <0.5 | <0.5 | <0.05 | <10 | <10 | <10 | <10
C5-12-MW-08-B |  | 40-50 | 10.6 | 5.1 | 4.2 | <0.5 | 2.8 | 28 | 8.1 | <0.5 | <0.5 | <0.05 | <10 | <10 | <10 | <10
Tier II Summary Table for Groundwater Analytical Data
Sample # | Location | Groundwater Elevation (masl) | Cu [mg/kg] | Ni [mg/kg] | Co [mg/kg] | Cd [mg/kg] | Pb [mg/kg] | Zn [mg/kg] | Cr [mg/kg] | As [mg/kg] | Hg [mg/kg] | PCBs [mg/kg] | PHC(F1) | PHC(F2) | PHC(F3) | TPH
[13 empty] | C6-C10 | C10-C16 | C16-C34 | C6-C34
Downgradient Samples
C5-12-MW-06 | MW-06 | 101 | 0.084 | 0.205 | 0.005 | 0.0027 | 0.009 | 0.081 | 0.207 | 0.002 | <0.000025 | <0.00001 | <0.1 | <0.1 | <0.1 | <0.1
C5-12-MW-08 | MW-08 | 102 | 0.056 | 0.047 | 0.009 | 0.0001 | 0.01 | 0.054 | 0.081 | 0.001 | <0.000025 | <0.00001 | <0.1 | <0.1 | <0.1 | <0.1
Travel Blank | na | na | <0.002 | <0.003 | <0.001 | <0.00005 | <0.001 | 0.01 | <0.001 | <0.001 | <0.000025 | <0.00001 | <0.1 | <0.1 | <0.1 | <0.1