## Soil-Main Landfill
Soil Chemical Analysis Results - USAF
Sample Name | Location | Cu [mg/L] | Ni [mg/L] | Co [mg/L] | Cd [ug/L] | Pb [mg/L] | Zn [mg/L] | Cr [mg/L] | As [mg/L] | Hg [ug/L] | PCBs [mg/L] | TPH [mg/L]
C311-13W | MW-13 | 0.012 | 0.028 | 0.004 | 7e-05 | 0.0062 | 0.12 | 0.038 | 0.0048 | 0.14 ( 1 ) | <0.000050 | <2
C311-14W | MW-14 | 0.13 | 0.11 | 0.014 | 0.00029 | 0.036 | 0.32 | 0.092 | 0.017 | 0.059 ( 1 ) | <0.000050 | <2
C311-15W | MW-15 | 0.022 | 0.041 | 0.0072 | 0.00025 | 0.011 | 0.14 | 0.076 | 0.0079 | 0.013 | <0.000050 | <2
C311-BDW1 | MW-15 | 0.026 | 0.056 | 0.0099 | 0.00024 | 0.015 | 0.12 | 0.11 | 0.011 | 0.003 | <0.000050 | <2
C311-FB | N/A | <0.0002 | <0.0005 | <0.0003 | <0.000005 | <0.0002 | <0.003 | <0.001 | <0.0002 | 0.004 | <0.000050 | <2
C311-TB | N/A | <0.0002 | <0.0005 | <0.0003 | <0.000005 | <0.0002 | <0.003 | <0.001 | <0.0002 | 0.004 | <0.000050 | <2
(1):Due to the sample matrix, sample required dilution. Detection limit was adjusted accordingly.
S/P/CD/9229/CAM-1/2011/T/Analysis.xls