## Sheet1
Ferguson Project Diamond Drill Holes completed 2021
West Zone (2021)
| UTM NAD83 Zone 14 |  | Longitude | Latitude
DDH | N | E |  |  | Situated | AZ (deg.) | Dip (deg.) | depth (m)
FL21-439 | 6973010 | 604200 | -96 deg 57 min 5.548 sec | 62 deg 52 min 19.974 sec | 60m W of DDHs FL00-41 and 40 | 180 | -60 | 300 | drilled
FL21-438 | 6973010 | 604320 | -96 deg 56 min 57.062 sec | 62 deg 52 min 19.974 sec | 50m E of DDHs FL00-41 and 40 | 180 | -60 | 240 | drilled
FL21-440 | 6973010 | 604090 | -96 deg 57 min 13.327 sec | 62 deg 52 min 19.974 sec | 60m W of DDH FL00-58 | 180 | -80 | 255 | drilled
FL21-441 | 6973010 | 604090 | -96 deg 57 min 13.327 sec | 62 deg 52 min 19.974 sec | 60m W of DDH FL00-58 | 180 | -60 | 227 | drilled
FL21-437 | 6973010 | 604570 | -96 deg 56 min 39.383 sec | 62 deg 52 min 19.974 sec | Between 9970 and 9983 | 180 | -60 | 246 | drilled
FL21-436 | 6973010 | 604450 | -96 deg 56 min 47.868 sec | 62 deg 52 min 19.974 sec | 70m E of DDHs FL00-37 and 38 | 180 | -60 | 268 | drilled
FL21-435 | 6972850 | 605040 | -96 deg 57 min 17.222 sec | 62 deg 52 min 14.9736 sec | 60m E of DDH FL06-244 | 180 | -60 | 188 | drilled
FL21-434 | 6972900 | 605040 | -96 deg 57 min 17.222 sec | 62 deg 52 min 16.5864 sec | 60m E of DDH FL06-245 | 180 | -60 | 225 | drilled
FL21-433 | 6973100 | 605450 | -96 deg 55 min 36.944 sec | 62 deg 52 min 21.5904 sec | 80m N of FL03-157 | 180 | -55 | 450 | drilled
Water source for 8 holes FL21-434 to 441 | 604585 | 6973123 | -96 deg 56 min 38.06 sec. | 62 deg 52 min 23.2284 sec
Water source for hole FL21-433 | 605420 | 6973010 | -96 deg 55 min 39.27 sec. | 62 deg 52 min 18.714 sec
[7 empty] | Total | 2399 | nine diamond drill holes