## SNP - Under Ice Pre-Drilling
Sample ID |  | PLA | PLB | PLC | PLD | PLE | PLC-DUP^
ALS ID |  | L2217538-1 | L2217538-2 | L2217538-3 | L2217538-4 | L2217538-5 | L2217538-6
Date Sampled |  | 1/6/2019 12:00:00 PM | 1/6/2019 12:45:00 PM | 1/6/2019 1:30:00 PM | 1/6/2019 2:20:00 PM | 1/6/2019 2:40:00 PM | 1/6/2019 1:30:00 PM
Parameter | Units | Water | Water | Water | Water | Water | Water
Conductivity | uS/cm | 385 | 383 | 380 | 375 | 446 | 392
Hardness (as CaCO3) | mg/L | 69.4 | 73.3 | 73.2 | 71.6 | 83.6 | 72.5
pH | pH | 7.74 | 7.6 | 7.68 | 7.69 | 7.73 | 7.7
Total Suspended Solids | mg/L | <3.0 | <3.0 | <3.0 | <3.0 | <3.0 | <3.0
Aluminum (Al)-Total | mg/L | 0.0385 | 0.037 | 0.041 | 0.0425 | 0.0454 | 0.0519
Antimony (Sb)-Total | mg/L | <0.00050 | <0.00050 | <0.00050 | <0.00050 | <0.00050 | <0.00050
Arsenic (As)-Total | mg/L | <0.00050 | <0.00050 | <0.00050 | <0.00050 | <0.00050 | <0.00050
Barium (Ba)-Total | mg/L | <0.020 | <0.020 | <0.020 | <0.020 | <0.020 | <0.020
Beryllium (Be)-Total | mg/L | <0.00010 | <0.00010 | <0.00010 | <0.00010 | <0.00010 | <0.00010
Boron (B)-Total | mg/L | <0.10 | <0.10 | <0.10 | <0.10 | <0.10 | <0.10
Cadmium (Cd)-Total | mg/L | <0.0000050 | <0.0000050 | <0.0000050 | <0.0000050 | <0.0000050 | <0.0000050
Calcium (Ca)-Total | mg/L | 12.4 | 12.6 | 12.5 | 12.4 | 14.5 | 12.6
Chromium (Cr)-Total | mg/L | <0.0010 | <0.0010 | <0.0010 | <0.0010 | <0.0010 | <0.0010
Cobalt (Co)-Total | mg/L | <0.00030 | <0.00030 | <0.00030 | <0.00030 | <0.00030 | <0.00030
Copper (Cu)-Total | mg/L | 0.0013 | 0.0014 | 0.0014 | 0.0013 | 0.0018 | 0.0018
Iron (Fe)-Total | mg/L | 0.075 | <0.030 | <0.030 | <0.030 | 0.04 | 0.037
Lead (Pb)-Total | mg/L | <0.00050 | <0.00050 | <0.00050 | <0.00050 | <0.00050 | <0.00050
Lithium (Li)-Total | mg/L | 0.0054 | 0.0054 | 0.0054 | 0.0053 | 0.0062 | 0.0054
Magnesium (Mg)-Total | mg/L | 9.32 | 10.2 | 10.2 | 9.85 | 11.5 | 9.99
Manganese (Mn)-Total | mg/L | 0.00304 | 0.00262 | 0.00298 | 0.00335 | 0.00401 | 0.00328
Mercury (Hg)-Total | mg/L | <0.0000050 | 6.3e-06 | 1.06e-05 | 9.9e-06 | 1.23e-05 | <0.0000050
Molybdenum (Mo)-Total | mg/L | <0.0010 | <0.0010 | <0.0010 | <0.0010 | <0.0010 | <0.0010
Nickel (Ni)-Total | mg/L | <0.0010 | <0.0010 | <0.0010 | <0.0010 | <0.0010 | <0.0010
Potassium (K)-Total | mg/L | 3.2 | 3.4 | 3.4 | 3.4 | 3.9 | 3.4
Selenium (Se)-Total | mg/L | 5.3e-05 | 5.1e-05 | <0.000050 | <0.000050 | 5.4e-05 | <0.000050
Silver (Ag)-Total | mg/L | <0.000020 | <0.000020 | <0.000020 | <0.000020 | <0.000020 | <0.000020
Sodium (Na)-Total | mg/L | 41.3 | 44.9 | 44.9 | 44.1 | 51.3 | 44.9
Thallium (Tl)-Total | mg/L | <0.000010 | <0.000010 | <0.000010 | <0.000010 | <0.000010 | <0.000010
Tin (Sn)-Total | mg/L | <0.00050 | <0.00050 | <0.00050 | <0.00050 | <0.00050 | <0.00050
Titanium (Ti)-Total | mg/L | <0.010 | <0.010 | <0.010 | <0.010 | <0.010 | <0.010
Uranium (U)-Total | mg/L | <0.00020 | <0.00020 | <0.00020 | <0.00020 | <0.00020 | <0.00020
Vanadium (V)-Total | mg/L | <0.00050 | <0.00050 | <0.00050 | <0.00050 | <0.00050 | <0.00050
Zinc (Zn)-Total | mg/L | <0.0050 | <0.0050 | <0.0050 | <0.0050 | <0.0050 | <0.0050
Oil and Grease | mg/L | <5.0 | <5.0 | <5.0 | <5.0 | <5.0 | <5.0
Oil And Grease (Visible Sheen) |  | NO | NO | NO | NO | NO | NO
Note: Samples collected prior to the start of exploration drilling activities on Patch Lake as per Part J Item 7. Sample coordinates are maintained on file.
^ Indicates Duplicate Sample